## MASTER
KW street comfort
Hersteller / Modell / Typ | Ausführung | Baujahr | max. zulässige |  | Leistung | TÜV geprüfte |  | Variante 2 |  | Hinweise
Manufacturer / Vehicle / type | Model |  | Achslasten |  |  | Tieferlegung |  | mit einstellbarer
|  |  | in kg |  |  | in mm |  | Zugstufendämpfung
|  |  | VA | HA | kW | VA | HA | Bestell-Nr. | Cena
vč. DPH
Audi
A3; (8L) | Frontantrieb / 2WD | 09/96-05/03 | -1020 | -1025 | 66-132 | 20-45 | 20-45 | 18010005 | 35240 | 2),6),86)
A3; (8P) | inkl. Sportback; Frontantrieb / 2WD | 03/03- | -1035 | -1005 | 75-110 | 20-40 | 20-40 | 18010050 | 36400 | 2),57)
|  |  | -1035 | -1005 | 75-110 | 20-40 | 20-40 | 18010080 | 36400 | 2),58)
|  |  | 1036-1105 | -1005 | 75-110 | 20-40 | 20-40 | 18010039 | 36400 | 2),57)
|  |  | 1036-1105 | -1005 | 75-110 | 20-40 | 20-40 | 18010069 | 36400 | 2),58)
|  |  | 1106-1170 | -1005 | 100-147 | 20-40 | 20-40 | 18010040 | 36400 | 2),57)
|  |  | 1106-1170 | -1005 | 100-147 | 20-40 | 20-40 | 18010070 | 36400 | 2),58)
A3 Quattro / 4WD; (8P) | inkl. Sportback | 09/03- | -1105 | -1160 | 147 | 15-35 | 15-35 | 18010052 | 36400 | 2)
|  |  | 1106-1170 | -1160 | 100-184 | 15-35 | 15-35 | 18010042 | 36400 | 2)
A4 (B6, B7); (8E, 8H, QB6) | Lim.; Frontantrieb, inkl. Facelift | 11/00- | -1080 | -1150 | 75-162 | 20-40 | 20-40 | 18010027 | 37400 | 2),8),10)
inkl. Facelift | sedan, 2WD incl. facelift |  | 1081-1220 | -1150 | 75-162 | 20-40 | 20-40 | 18010028 | 37400 | 2),8),10)
| Avant, Cabrio; Frontantrieb inkl. Facelift | 11/00- | -1080 | -1150 | 74-162 | 20-40 | 20-40 | 18010033 | 37400 | 2),8),10)
| station wagon, convertible, 2WD incl. facelift |  | 1081-1220 | -1150 | 74-162 | 20-40 | 20-40 | 18010034 | 37400 | 2),8),10)
| Lim.; Quattro inkl. Facelift | 11/00- | -1080 | -1165 | 75-162 | 20-40 | 20-40 | 18010029 | 37400 | 2),8),10)
| sedan, quattro incl. facelift |  | 1081-1230 | -1165 | 75-162 | 20-40 | 20-40 | 18010030 | 37400 | 2),8),10)
| Avant, Cabrio; Quattro inkl. Facelift | 11/00- | -1080 | -1165 | 75-162 | 20-40 | 20-40 | 18010057 | 37400 | 2),8),10)
| station wagon, convertible, quattro incl. facelift |  | 1081-1250 | -1165 | 75-162 | 20-40 | 20-40 | 18010058 | 37400 | 2),8),10)
A6; (4B) | Lim., Avant; Frontantrieb / sedan, station wagon, 2WD | 01/97- | -1100 | -1185 | 66-142 | 20-45 | 20-45 | 18010009 | 36200 | 2),8),10)
|  |  | 1101-1250 | -1185 | 66-191 | 20-45 | 20-45 | 18010011 | 36200 | 2),8),10)
A6; (4F) | Lim.; Frontantrieb, Quattro / sedan; 4WD, 2WD | 05/04- | -1240 | -1205 | 100-188 | 20-40 | 20-40 | 18010049 | 38100 | 2)
|  |  | 1241-1305 | -1205 | 120-246 | 20-40 | 20-40 | 18010059 | 38100 | 2)
| Avant; Frontantrieb, Quattro / station wagon, 2WD, 4WD | 02/05- | -1240 | -1285 | 100-188 | 20-40 | 20-40 | 18010055 | 38100 | 2)
|  |  | 1241-1305 | -1285 | 120-246 | 20-40 | 20-40 | 18010056 | 38100 | 2)
2) VA + HA höhenverstellbar (VA Gewindefederbeine, HA Federn mit Höhenverstellung + Dämpfer)
6) Bei Verwendung der Serienbereifung sind evtl. Distanzscheiben erforderlich
8) Nicht für Fahrzeuge mit Niveauregulierung
10) Härteverstellung an VA nur im ausgebauten Zustand möglich !
57) Nur für Fahrzeuge mit einem Klemmdurchmesser an der VA von 54,6 mm
58) Nur für Fahrzeuge mit einem Klemmdurchmesser an der VA von 49,8 mm
86) Für mehr Federweg und Komfort empfehlen wir die Umrüstung des Stabilisators. Stabiumrüstsatz für Fahrzeuge ohne Xenon-Hauptscheinwerfer: KW Art.-Nr. 685 50 000, Preis 151,- €. Stabiumrüstsatz für Fahrzeuge mit Xenon-Hauptscheinwerfern: KW Art.-Nr. 685 50 005, Preis 168,- €
2) Height adjustable front and rear axles (front axle threaded strut housings, rear axle adjustable springs + dampers)
6) When using original tires, wheel offset spacers may be required
8) Not for vehicles with automatic self leveling control
10) hardness adjustment for front axle only in not installed condition possible
57) Only for cars with a clamp diameter of 54,6 mm on the front axle
58) Only for cars with a clamp diameter of 49,8 mm on the front axle
86) We recommend to replace the anti-sway bar for more spring travel and comfort. KW Part No. 685 50 000, Price: € 151,- Anti-sway bar conversion set for vehicles with Xenon headlights: KW Part No. 685 50 005, Price: € 168,-
BMW
1er / 1-series (E87); (187) |  | 09/04- | -920 | -1050 | 85-190 | 20-40 | 20-40 | 18020039 | 37600 | 2),6)
3er / 3-series (E46); (346L, 346C, 346R) | Lim., Coupe, Touring, Cabrio; mit einteiliger VA-Hauptfeder | 05/98- | -910 | -1215 | 77-142 | 20-40 | 15-35 | 18020051 | 37720 | 2),73)
| sedan, coupé, station wagon, convertible; with one piece FA main spring |  | 911-1000 | -1215 | 77-170 | 20-40 | 15-35 | 18020052 | 37720 | 2),73)
3er / 3-series (E90, E91); (390L) | Lim. / sedan | 04/05- | -935 | -1085 | 110-190 | 15-35 | 10-30 | 18020032 | 37600 | 2),6)
| Touring / station wagon | 09/05- | -1000 | -1200 | 110-190 | 15-35 | 10-30 | 18020033 | 37600 | 2),6)
5er / 5-series (E39); (5/D) | Lim. / sedan | 12/95- | -1020 | -1200 | 76-210 | 20-45 | 20-45 | 18020007 | 43990 | 1),8),19)
|  |  | 1021-1090 | -1200 | 76-210 | 20-45 | 20-45 | 18020008 | 43990 | 1),8),19)
| Touring mit Luftfeder an der HA (Niveau) | 01/97- | -1020 | -1410 | 77-142 | 20-45 | 20-45 | 18020035 | 42550 | 19),42)
| station wagon with air suspension at RA (Niveau) |  | 1021-1095 | -1410 | 173-210 | 20-45 | 20-45 | 18020036 | 42550 | 19),42)
| Touring ohne Niveauregulierung | 01/97- | -1020 | -1410 | 77-142 | 20-45 | 20-45 | 18020037 | 43990 | 1),8),19)
| station wagon without automatic leveling system |  | 1021-1090 | -1410 | 173-210 | 20-45 | 20-45 | 18020038 | 43990 | 1),8),19)
5er / 5-series (E60, E61); (560L) | Lim. / sedan | 07/03- | -1070 | -1215 | 125-245 | 10-35 | 10-35 | 18020005 | 39570 | 1),6),8)
| Touring / station wagon | 06/04- | -1070 | -1300 | 125-245 | 10-35 | 10-35 | 18020045 | 39570 | 6),42)
7er / 7-series (E38); (7/G) |  | 10/94-11/01 | -1140 | 1355 | 142-175 | 20-45 | 20-45 | 18020028 | 50100 | 1),6),8)
|  |  | 1141-1255 | 1355 | 180-240 | 20-45 | 20-45 | 18020029 | 50100 | 1),6),8)
7er / 7-series (E65); (765) |  | 11/01- | -1265 | -1390 | 150-327 | 20-45 | 20-45 | 18020026 | 50100 | 1),6),8)
2) VA + HA höhenverstellbar (VA Gewindefederbeine, HA Federn mit Höhenverstellung + Dämpfer)
6) Bei Verwendung der Serienbereifung sind evtl. Distanzscheiben erforderlich
8) Nicht für Fahrzeuge mit Niveauregulierung
19) Bei Fahrzeugen mit EDC sind zusätzliche Anbauteile des Kfz Herstellers notwendig: für die VA: BMW Teile-Nr.: Domlager 31 331 091 709 + Scheibe 31 331 116 983 + Manschette 31 331 110 196, für die HA: BMW Teile-Nr. Stützlager 33 521 091 710 + Stütztopf 33 521 090 282 + Scheibe 33 521 092 986 + Schutzrohr 31 331 137 932 + Elastomere 33 531 091 031
42) An der HA werden Sportstoßdämpfer und Gelenkstangen zur Verstellung der Höhe geliefert. Die serienmäßige Luftfeder wir beibehalten.
73) Es müssen zur Radfreigängigkeit der Serienbereifung an der Vorderachse keine Distanzscheiben montiert werden.
2) Height adjustable front and rear axles (front axle threaded strut housings, rear axle adjustable springs + dampers)
6) When using original tires, wheel offset spacers may be required
8) Not for vehicles with automatic self leveling control
19) Additional front axle assembly parts for vehicles with EDC are required from the automobile manufacturer: for the front: (BMW Part No.: dome bearings 31 331 139 452 + washer 31 331 116 983 + collar 31 331 110 196), for the rear: (BMW Teile-Nr. dome bearin
42) Rear sport shock absorbers and adjustable height sensor link are supplied. The factory pneumatic spring is retained
73) There is no need to install spacers on the front axle for sufficiant clearance of the factory tyres.
Ford
Galaxy; (WGR) | Frontantrieb / 2WD | 09/95-03/00 | -1260 | -1330 | 66-128 | 20-40 | ca.40 | 18080015 | 37720 | 3)
|  | 04/00- | -1260 | -1330 | 66-150 | 20-40 | ca.40 | 18080018 | 37720 | 3)
3) Nur VA höhenverstellbar (Gewindefederbeine), für HA Federn + Dämpfer
3) Only height adjustable on the front axle (threaded strut housings, springs + dampers for the rear axle)
Jaguar
S-Type; (CCX) | ab Fahrgestell Nr. M 45 255 / from chassis no. M 45 255 | 01/99- | -1095 | -1180 | 147-291 | 20-45 | 20-40 | 18031002 | 60860 | 1),8),49)
1) VA + HA höhenverstellbar (Gewindefederbeine)
8) Nicht für Fahrzeuge mit Niveauregulierung
49) ab Fahrgestell Nr. M 45 255 mit Gabelbefestigung am VA Querlenker
1) Height adjustable on the front and rear axles (threaded strut housings)
8) Not for vehicles with automatic self leveling control
49) from vehicle no. M45 255 with fork mounting on front axle transverse control arm
Maserati
3200 GT; (338B32-338B32A) | Coupé | 10/98-03/02 | -1050 | -1000 | 271 | 5-25 | 10-25 | 18043001 | 60860 | 1),77)
4200 GT; (M 138 AB) | Coupé., Spider | 04/02- | -1020 | -1040 | 287-295 | 10-25 | 5-25 | 18043002 | 60860 | 1),77)
Quattroporte; (M139) | bis Mod. 05 / up to mod. 05 | 03/04-08/05 | -1000 | -1400 | 295 | 15-30 | 15-30 | 18043003 | 75990 | 1),74)
| Mod. 06 | 08/05- | -1000 | -1400 | 295 | 15-30 | 15-30 | 18043004 | 75990 | 1),74),80)
1) VA + HA höhenverstellbar (Gewindefederbeine)
74) Zur Stilllegung der serienmäßigen elektronischen Dämpferregelung ist ein zusätzliches Steuergerät erforderlich. KW Art.Nr. 660 43 001, Preis 433,- € Nach der Montage des Steuergeräts, muss der Fehlerspeicher beim Maserati-Vertragspartner gelöscht werden.
77) Bei Fahrzeugen mit Sportfahrwerk muss die elektronische Dämpferregelung beim Maserati-Vertragspartner deaktiviert werden. (Anleitung zur Deaktivierung liegt bei)
80) Zusätzliche Anbauteile des Kfz-Herstellers sind notwendig. Maserati Teile-Nr. VA: 2x Hyperblock M205586; HA: 2x Hyperblock M205587; VA+HA: 4x Halter M200336, 4x Spacer M201167, 4x Distanzring M201904
1) Height adjustable on the front and rear axles (threaded strut housings)
74) An additional electronic control unit is necessary to shut-down the original electronic damper control. KW part-no. 660 43 001, price € 433,-. After the installation of the electronic control unit the engine fault code needs to be deleted at a Maserati de
77) At vehicles equipped with a factoy sport suspension kit the electronic damper control needs to be deactivated at your local Maserati dealer (Instructions for the deactivation are included in delivery)
80) Additional assembly parts from manufacturer required. Maserati Part No. For the front: 2x Hyperblock M205586; for the rear: 2x Hyperblock M205587; front & rear: 4x holder M200336, 4x Spacer M201167, 4x spacer ring M201904
Mercedes-Benz
C-Klasse / c-class; (W203); (203, 203K) | Lim., T-Modell (außer Allrad) | 05/00- | -995 | -1170 | 75-260 | 20-40 | 20-40 | 18025012 | 42670 | 2),6),8)
| sedan, station wagon (except 4WD) |  | 996-1095 | -1170 | 75-260 | 20-40 | 20-40 | 18025002 | 42670 | 2),6),8)
E-Klasse / e-class (W211); (211) | Lim. (außer 4-matic) / sedan (except 4-matic) | 03/02- | -1120 | -1215 | 100-165 | 20-40 | 20-40 | 18025005 | 42670 | 2),43)
2) VA + HA höhenverstellbar (VA Gewindefederbeine, HA Federn mit Höhenverstellung + Dämpfer)
6) Bei Verwendung der Serienbereifung sind evtl. Distanzscheiben erforderlich
8) Nicht für Fahrzeuge mit Niveauregulierung
43) Nicht für Fahrzeuge mit Airmatic Fahrwerk
2) Height adjustable front and rear axles (front axle threaded strut housings, rear axle adjustable springs + dampers)
6) When using original tires, wheel offset spacers may be required
8) Not for vehicles with automatic self leveling control
43) Not for vehicles with Airmatic suspension
Seat
Alhambra; (7MS) | Frontantrieb / 2WD | 09/95- | -1260 | -1330 | 66-110 | 20-40 | ca.40 | 18080015 | 37680 | 3)
|  | 06/00- | -1260 | -1330 | 66-150 | 20-40 | ca.40 | 18080018 | 37680 | 3)
Altea; (5P) | Frontantrieb / 2WD | 06/04- | -1035 | -985 | 75-125 | 20-40 | 20-40 | 18081010 | 36450 | 2),57)
|  |  | -1035 | -985 | 75-125 | 20-40 | 20-40 | 18081040 | 36450 | 2),58)
|  |  | 1036-1100 | -985 | 75-125 | 20-40 | 20-40 | 18081013 | 36450 | 2),57)
|  |  | 1036-1100 | -985 | 75-125 | 20-40 | 20-40 | 18081043 | 36450 | 2),58)
|  |  | 1101-1160 | -985 | 75-125 | 20-40 | 20-40 | 18081014 | 36450 | 2),57)
|  |  | 1101-1160 | -985 | 75-125 | 20-40 | 20-40 | 18081044 | 36450 | 2),58)
Leon; (1M) | Frontantrieb / 2WD | 11/99- | -1020 | -1020 | 50-165 | 20-45 | 20-45 | 18081008 | 35250 | 2),6),86)
Leon; (1P) | Frontantrieb / 2WD | 09/05- | -1035 | -1000 | 75-110 | 20-40 | 20-40 | 18081020 | 36450 | 2),58)
|  |  | -1035 | -1000 | 75-110 | 20-40 | 20-40 | 18081030 | 36450 | 2),57)
|  |  | 1036-1105 | -1000 | 75-110 | 20-40 | 20-40 | 18081021 | 36450 | 2),58)
|  |  | 1036-1105 | -1000 | 75-110 | 20-40 | 20-40 | 18081031 | 36450 | 2),57)
|  |  | 1106-1170 | -1000 | 75-110 | 20-40 | 20-40 | 18081022 | 36450 | 2),58)
|  |  | 1106-1170 | -1000 | 75-110 | 20-40 | 20-40 | 18081032 | 36450 | 2),57)
Toledo; (1M) |  | 04/99- | -1020 | -1020 | 55-110 | 20-45 | 20-45 | 18081011 | 35250 | 2),6),86)
Toledo; (5P) | Frontantrieb / 2WD | 10/04- | -1035 | -985 | 75-125 | 20-40 | 20-40 | 18081010 | 36450 | 2),57)
|  |  | -1035 | -985 | 75-125 | 20-40 | 20-40 | 18081040 | 36450 | 2),58)
|  |  | 1036-1100 | -985 | 75-125 | 20-40 | 20-40 | 18081013 | 36450 | 2),57)
|  |  | 1036-1100 | -985 | 75-125 | 20-40 | 20-40 | 18081043 | 36450 | 2),58)
|  |  | 1101-1160 | -985 | 75-125 | 20-40 | 20-40 | 18081014 | 36450 | 2),57)
|  |  | 1101-1160 | -985 | 75-125 | 20-40 | 20-40 | 18081044 | 36450 | 2),58)
2) VA + HA höhenverstellbar (VA Gewindefederbeine, HA Federn mit Höhenverstellung + Dämpfer)
3) Nur VA höhenverstellbar (Gewindefederbeine), für HA Federn + Dämpfer
6) Bei Verwendung der Serienbereifung sind evtl. Distanzscheiben erforderlich
57) Nur für Fahrzeuge mit einem Klemmdurchmesser an der VA von 54,6 mm
58) Nur für Fahrzeuge mit einem Klemmdurchmesser an der VA von 49,8 mm
86) Für mehr Federweg und Komfort empfehlen wir die Umrüstung des Stabilisators. Stabiumrüstsatz für Fahrzeuge ohne Xenon-Hauptscheinwerfer: KW Art.-Nr. 685 50 000, Preis 151,- €. Stabiumrüstsatz für Fahrzeuge mit Xenon-Hauptscheinwerfern: KW Art.-Nr. 685 50 005, Preis 168,- €
2) Height adjustable front and rear axles (front axle threaded strut housings, rear axle adjustable springs + dampers)
3) Only height adjustable on the front axle (threaded strut housings, springs + dampers for the rear axle)
6) When using original tires, wheel offset spacers may be required
57) Only for cars with a clamp diameter of 54,6 mm on the front axle
58) Only for cars with a clamp diameter of 49,8 mm on the front axle
86) We recommend to replace the anti-sway bar for more spring travel and comfort. KW Part No. 685 50 000, Price: € 151,- Anti-sway bar conversion set for vehicles with Xenon headlights: KW Part No. 685 50 005, Price: € 168,-
Skoda
Octavia; (1U) | Frontantrieb; Lim., Combi / 2WD; sedan, station wagon | 02/97- | -1000 | -1070 | 44-132 | 20-45 | 20-45 | 18082002 | 35270 | 2),6),86)
Octavia; (1Z) | Frontantrieb, Lim., Combi | 09/05- | -1035 | -1150 | 75-110 | 20-40 | 20-40 | 18082014 | 36450 | 2),57)
| 2WD; sedan, station wagon |  | -1035 | -1150 | 75-110 | 20-40 | 20-40 | 18082004 | 36450 | 2),58)
|  |  | 1036-1105 | -1150 | 75-110 | 20-40 | 20-40 | 18082018 | 36450 | 2),57)
|  |  | 1036-1105 | -1150 | 75-110 | 20-40 | 20-40 | 18082008 | 36450 | 2),58)
|  |  | 1106-1160 | -1150 | 75-110 | 20-40 | 20-40 | 18082019 | 36450 | 2),57)
|  |  | 1106-1160 | -1150 | 75-110 | 20-40 | 20-40 | 18082009 | 36450 | 2),58)
Superb; (3U) | Lim. / sedan | 02/02- | -1100 | -1080 | 74-96 | 20-45 | 20-45 | 18082006 | 36240 | 2),8),10)
|  |  | 1101-1210 | -1080 | 74-142 | 20-45 | 20-45 | 18082007 | 36240 | 2),8),10)
2) VA + HA höhenverstellbar (VA Gewindefederbeine, HA Federn mit Höhenverstellung + Dämpfer)
6) Bei Verwendung der Serienbereifung sind evtl. Distanzscheiben erforderlich
8) Nicht für Fahrzeuge mit Niveauregulierung
10) Härteverstellung auch an VA nur im ausgebauten Zustand möglich !
57) Nur für Fahrzeuge mit einem Klemmdurchmesser an der VA von 54,6 mm
58) Nur für Fahrzeuge mit einem Klemmdurchmesser an der VA von 49,8 mm
86) Für mehr Federweg und Komfort empfehlen wir die Umrüstung des Stabilisators. Stabiumrüstsatz für Fahrzeuge ohne Xenon-Hauptscheinwerfer: KW Art.-Nr. 685 50 000, Preis 151,- €. Stabiumrüstsatz für Fahrzeuge mit Xenon-Hauptscheinwerfern: KW Art.-Nr. 685 50 005, Preis 168,- €
2) Height adjustable front and rear axles (front axle threaded strut housings, rear axle adjustable springs + dampers)
6) When using original tires, wheel offset spacers may be required
8) Not for vehicles with automatic self leveling control
10) Hardness adjustment for front axle only in not installed condition possible
57) Only for cars with a clamp diameter of 54,6 mm on the front axle
58) Only for cars with a clamp diameter of 49,8 mm on the front axle
86) We recommend to replace the anti-sway bar for more spring travel and comfort. KW Part No. 685 50 000, Price: € 151,- Anti-sway bar conversion set for vehicles with Xenon headlights: KW Part No. 685 50 005, Price: € 168,-
Volkswagen
Bora; (1J) | Lim., Variant; Frontantrieb / sedan, station wagon, 2WD | 10/98- | -1020 | -1080 | 50-110 | 20-45 | 20-45 | 18080027 | 35240 | 2),6),86)
Bus T5, Multivan; (7HC,7HCA,7HM,7HMA,7HK) | Frontantrieb u. 4motion, mit HA-V / 2WD, 4WD (RA height adjustment) | 01/03- | -1600 | -1575 | 63-128 | 20-45 | 20-45 | 18080040 | 50120 | 2)
Golf IV; (1J) | Lim.; Frontantrieb / sedan, 2WD | 10/97- | -1020 | -1020 | 44-110 | 20-45 | 20-45 | 18080021 | 35240 | 2),6),86)
| Variant; Frontantrieb / station wagon, 2WD | 05/99- | -1020 | -1080 | 50-110 | 20-45 | 20-45 | 18080032 | 35240 | 2),6),86)
Golf V, Golf Plus; (1K, 1KP) | Frontantrieb / 2WD | 10/03- | -1035 | -975 | 55-85 | 20-40 | 20-40 | 18080042 | 36450 | 2),57)
|  |  | -1035 | -975 | 55-85 | 20-40 | 20-40 | 18080072 | 36450 | 2),58)
|  |  | 1036-1105 | -975 | 66-110 | 20-40 | 20-40 | 18080033 | 36450 | 2),57)
|  |  | 1036-1105 | -975 | 66-110 | 20-40 | 20-40 | 18080063 | 36450 | 2),58)
|  |  | 1106-1170 | -975 | 100-103 | 20-40 | 20-40 | 18080034 | 36450 | 2),57)
|  |  | 1106-1170 | -975 | 100-103 | 20-40 | 20-40 | 18080064 | 36450 | 2),58)
Jetta V; (1KM) | Frontantrieb / 2WD | 08/05- | -1035 | -975 | 55-85 | 20-40 | 20-40 | 18080068 | 36450 | 2),57)
|  |  | -1035 | -975 | 55-85 | 20-40 | 20-40 | 18080088 | 36450 | 2),58)
|  |  | 1036-1105 | -975 | 66-110 | 20-40 | 20-40 | 18080069 | 36450 | 2),57)
|  |  | 1036-1105 | -975 | 66-110 | 20-40 | 20-40 | 18080089 | 36450 | 2),58)
|  |  | 1106-1170 | -975 | 100-103 | 20-40 | 20-40 | 18080070 | 36450 | 2),57)
|  |  | 1106-1170 | -975 | 100-103 | 20-40 | 20-40 | 18080090 | 36450 | 2),58)
Passat; (3B, 3BG) | Lim., Variant; Frontantrieb / sedan, station wagon, 2WD | 10/96- | -1100 | -1080 | 66-142 | 20-45 | 20-45 | 18080009 | 36280 | 2),8),10)
|  | 10/96- | 1101-1200 | -1080 | 66-142 | 20-45 | 20-45 | 18080011 | 36280 | 2),8),10)
Passat; (3C) | Lim., Variant; Frontantrieb / sedan, station wagon, 2WD | 03/05- | -1060 | -1110 | 85-110 | 20-40 | 20-40 | 18080075 | 36450 | 2),57)
|  |  | 1061-1160 | -1110 | 77-103 | 20-40 | 20-40 | 18080076 | 36450 | 2),57)
Sharan; (7M) | Frontantrieb / 2WD | 09/95- | -1260 | -1330 | 66-128 | 20-40 | ca.40 | 18080015 | 37720 | 3)
|  | 04/00- | -1260 | -1330 | 66-150 | 20-40 | ca.40 | 18080018 | 37720 | 3)
Touran; (1T) | Frontantrieb / 2WD | 03/03- | -1060 | -1160 | 75-85 | 20-40 | 20-40 | 18080028 | 36450 | 2),57)
|  |  | 1061-1200 | -1160 | 66-125 | 20-40 | 20-40 | 18080029 | 36450 | 2),57)
2) VA + HA höhenverstellbar (VA Gewindefederbeine, HA Federn mit Höhenverstellung + Dämpfer)
3) Nur VA höhenverstellbar (Gewindefederbeine), für HA Federn + Dämpfer
6) Bei Verwendung der Serienbereifung sind evtl. Distanzscheiben erforderlich
8) Nicht für Fahrzeuge mit Niveauregulierung
10) Härteverstellung auch an VA nur im ausgebauten Zustand möglich !
57) Nur für Fahrzeuge mit einem Klemmdurchmesser an der VA von 54,6 mm
58) Nur für Fahrzeuge mit einem Klemmdurchmesser an der VA von 49,8 mm
86) Für mehr Federweg und Komfort empfehlen wir die Umrüstung des Stabilisators. Stabiumrüstsatz für Fahrzeuge ohne Xenon-Hauptscheinwerfer: KW Art.-Nr. 685 50 000, Preis 151,- €. Stabiumrüstsatz für Fahrzeuge mit Xenon-Hauptscheinwerfern: KW Art.-Nr. 685 50 005, Preis 168,- €
2) Height adjustable front and rear axles (front axle threaded strut housings, rear axle adjustable springs + dampers)
3) Only height adjustable on the front axle (threaded strut housings, springs + dampers for the rear axle)
6) When using original tires, wheel offset spacers may be required
8) Not for vehicles with automatic self leveling control
10) Hardness adjustment for front axle only in not installed condition possible
57) Only for cars with a clamp diameter of 54,6 mm on the front axle
58) Only for cars with a clamp diameter of 49,8 mm on the front axle
86) We recommend to replace the anti-sway bar for more spring travel and comfort. KW Part No. 685 50 000, Price: € 151,- Anti-sway bar conversion set for vehicles with Xenon headlights: KW Part No. 685 50 005, Price: € 168,-